## Sheet1
JP11&JP12: CPU Clock Speed:
| Clock Speed | JP11 | JP12 | CPU Type
| 25 MHz | 1-2 | all open | SX 25, DX 25, DX 2/50
| 33 MHz | 1-2 | 1-2, 3-4 | SX 33, DX 33, DX 2/66, DX 4/100, CYRIX 5x86 100, AMD 5x86 133
| 40 MHz | 1-2 | 1-2 | SX 40, DX 40, DX 2/80, DX 4/120, CYRIX 5x86 120
| 50 MHz | 2-3 | 3-4 | DX 50
JP7&JP8: Cache Memory Configuration
| Cache size | JP7 | JP8
| 128 kb cache | 1-2 | 1-2
| 256 kb cache | 1-2 | 2-3
JP31, JP32 & JP34: CPU VOLTAGE
| VOLTAGE | JP31 | JP34 | JP32
| 3.3 V | 2-3 | 2-3 | 5-6
| 3.45 V | 2-3 | 2-3 | 3-4
| 4.0 V | 2-3 | 2-3 | 1-2
| 5 V | 1-2 | 1-2 | any setting
CPU TYPE: (O = open, C = close)
| CPU Type | JP9 | JP10 | JP14 | JP15 | JP16 | JP17 | JP20 | JP23 | JP24 | JP25 | JP26 | JP28 | JP29 | JP30
| DX 2/66 | 2-3 | 2-3 | O | O | 2-3 | O | O | O | 4-5 | 1-2, 3-4 | 3-4 | O | O | O
| DX 2/80 | 2-3 | 2-3 | O | O | 2-3 | O | O | O | 4-5 | 1-2, 3-4 | 3-4 | O | O | O
AMD | DX 4 / 100 write back (NV8T) | 2-3 | 2-3 | O | O | 1-2 | O | O | O | 4-5 | 1-2, 3-4 | 3-4 | O | O | O
| DX 4 / 100 write back (SV8B) | 2-3 | 1-2 | O | 1-2 | 1-2 | 2-3 | C | 2-3 | 4-5 | 1-2, 3-4 | 1-2, 3-4 | O | 1-2 | O
| DX 4 / 120 | 2-3 | 1-2 | O | 1-2 | 1-2 | 2-3 | C | 2-3 | 4-5 | 1-2, 3-4 | 1-2, 3-4 | O | 1-2 | O
| 5x86 / 133 (P75, x5/133)) | 2-3 | 1-2 | O | 1-2 | 1-2 | 2-3 | C | 2-3 | 4-5 | 1-2, 3-4 | 1-2, 3-4 | O | 1-2 | 2-3
| DX 2 / 66 | 2-3 | 2-3 | O | O | O | 1-2 | C | O | 2-3 | 1-2, 3-4 | 2-3 | 2-3 | 2-3 | O
| DX 2 /80 | 2-3 | 2-3 | O | O | O | 1-2 | C | O | 2-3 | 1-2, 3-4 | 2-3 | 2-3 | 2-3 | O
Cyrix | DX 4 / 100 | 2-3 | 2-3 | O | O | O | 1-2 | C | O | 2-3 | 1-2, 3-4 | 2-3 | 2-3 | 2-3 | O
| 5x86 / 100 | 2-3 | 2-3 | O | 1-2 | O | 2-3 | C | 2-3 | 4-5 | 1-2, 3-4 | 1-2, 3-4 | O | 1-2 | O
| 5x86 / 120 | 2-3 | 2-3 | O | 1-2 | O | 2-3 | C | 2-3 | 4-5 | 1-2, 3-4 | 1-2, 3-4 | O | 1-2 | O
| DX4 / 100 write back | 2-3 | 1-2 | O | 1-2 | 1-2 | 2-3 | C | 2-3 | 4-5 | 1-2, 3-4 | 1-2, 3-4 | O | 1-2 | O
| DX 4 / 100 write through | 2-3 | 2-3 | O | O | O | 2-3 | C | 1-2 | 4-5 | 1-2, 3-4 | 3-4 | O | O | O
| DX 2 / 66 | 2-3 | 2-3 | O | O | O | 2-3 | C | 1-2 | 4-5 | 1-2, 3-4 | 3-4 | O | O | O
Intel | DX 2 / 50 | 2-3 | 2-3 | O | O | O | 2-3 | C | 1-2 | 4-5 | 1-2, 3-4 | 3-4 | O | O | O
| SX 25 | O | 2-3 | O | O | O | 2-3 | C | 1-2 | 4-5 | 2-3 | 3-4 | O | O | O
| P24D / 66 | 2-3 | 1-2 | O | 1-2 | 1-2 | 2-3 | C | 2-3 | 4-5 | 1-2, 3-4 | 1-2, 3-4 | O | 1-2 | O
| P24T / 63 | 1-2 | 1-2 | 1-2 | O | O | 2-3 | C | O | 1-2 | 1-2, 3-4 | 3-4 | 1-2 | 1-2 | O
| P24T / 83 | 1-2 | 1-2 | 1-2 | O | O | 2-3 | C | O | 1-2 | 1-2, 3-4 | 3-4 | 1-2 | 1-2 | O